## Sheet1
序号 | 货物名称 | 车辆技术参数 |  |  | 单位 | 数量
1 | 车辆 | 发动机排量(L) |  | 1.8 | 台 | 1
|  | 标配座位数（座） |  | 7座
|  | 长/宽/高（mm） |  | 5145×1765×1900
|  | 轴距（mm） |  | 3110
|  | 前/后轮距（mm） |  | 1500/1475
|  | 最小离地间隙（mm） |  | 130
|  | 整备质量（Kg） |  | 1620
|  | 总质量（Kg） |  | 2510
|  | 油箱容积（L） |  | 55
|  | 保修期 |  | 车辆到货并且验收合格之日起3年或行驶里程10万公里
动力系统
|  | 变速器 |  | 5档手动
|  | 排放标准 |  | 国VI
|  | 最大功率（Kw/rpm） |  | 98/5600
|  | 最大扭矩（Nm/rpm） |  | 182/3600-4400
|  | 驱动型式 |  | 后轮驱动
底盘
|  | 前悬架 |  | 双横臂扭杆式独立悬架
|  | 后悬架 |  | 钢板弹簧后非独立悬架
|  | 转向系统 |  | 电动助力
|  | 制动器 | 前通风盘后鼓 | 有
|  | 驻车制动类型 |  | 有机械手刹
|  | 随车工具 |  | 有
外饰
|  | 前门车窗 | 电动车窗 | 有
|  | 中窗玻璃 | 固定窗 | 有
|  | 后侧窗 | 固定式 | 有
|  | 右单侧中滑门 |  | 有
|  | 折叠钥匙 | 遥控 | 1
|  |  | 机械 | 1
|  | 钢轮辋 | 不带塑料轮罩 | 有
|  | 后视镜 | 电动调节 | 有
|  | 前大灯 | 一体式组合大灯 | 有
|  |  | 自动灯光 | 有
|  |  | LED日间行车灯 | 有
|  | 尾灯 | 卤素光源 | 有
|  | 后雾灯 | 后雾灯 | 有
|  | 进气格栅 | 镀铬 | 有
|  | 尾门装饰条 | 普通 | 有
|  | 高位(第三)制动灯 |  | 有
|  | 行李箱灯（左侧一个） |  | 有
内饰
|  | 组合仪表 | 3.5寸黑白屏（液晶） | 有
|  | 多功能组合开关 |  | 有
|  | 车厢内顶灯 | 前顶灯 | 有
|  |  | 后顶灯 | 有
|  | 遮阳板 | 主驾（带票据夹） | 有
|  | 地毯 | PVC | 有
|  | 顶棚 | 普通无纺布 | 有
|  | 内后视镜 |  | 有
|  | 车载电源 |  | 有
|  | 前门登车扶手 |  | 有
|  | 中门登车扶手 |  | 有
|  | 全包覆内饰板 |  | 有
|  | 内饰配色 | 深色内饰 | 有
座椅
|  | 座椅布局 | 2+2+3 | 有
|  | 座椅材质 | 织布座椅 | 有
|  | 主驾座椅4向手动调节 |  | 有
|  | 副驾座椅4向手动调节 |  | 2向（靠背调节）
|  | 座椅形式 | 纯色座椅（速运座椅） | 有
|  | 第二排座椅 |  | 折叠式
|  | 第三排座椅 |  | 分体式-折叠
|  | 座椅头枕 |  | 有
安全配置
|  | 全席三点式安全带 |  | 有
|  | 驾驶员安全带提醒功能 |  | 有
|  | 车内中控锁 |  | 有
|  | ABS+EBD |  | 有
|  | 倒车雷达（四探头） |  | 有
|  | 防撞溃缩吸能式转向管柱 |  | 有
|  | 方向盘锁止防盗 |  | 有
|  | 安全气囊 | 主驾安全气囊 | 有
|  | 胎压监测 |  | 有
操控装置
|  | 方向盘上下调节 |  | 有
|  | 真空助力制动 |  | 有
|  | 油箱盖拉丝 |  | 有
|  | 引擎盖拉丝 |  | 有
舒适装置
|  | 前冷暖空调 |  | 有
|  | 收音机+Ipod(包含USB功能) |  | 有
|  | 前排USB |  | 有
|  | 扬声器系统 |  | 2
|  | 杆式天线 |  | 有
|  | 外观颜色 |  | 银色